## 表03单项工程招标控制价汇总表
单项工程招标控制价汇总表
工程名称:深圳市广播电视技术中心基地配套建筑设施修缮工程 |  |  |  | 第1页 共1页
序号 | 单位工程名称 | 金额(元) | 其中
|  |  | 材料设备 暂估价 (元) | 安全文明 施工措施费 (元) | 规费 (元)
1 | 深圳市广播电视技术中心基地配套建筑设施修缮工程
合 计
注：本表适用于单项工程招标控制价或投标价的汇总。

## 表04单位工程招标控制价汇总表
单位工程招标控制价汇总表
工程名称:深圳市广播电视技术中心基地配套建筑设施修缮工程 |  | 标段： | 第1页 共1页
序 号 | 汇 总 内 容 |  | 金额(元) | 其中： 材料设备暂估价 (元)
1 | 分部分项工程费
1.1 | 梧桐山宿舍楼漏水修补工程
1.2 | 梧桐山基地标线工程
1.3 | 梧桐山工人临时住宿维修工程
1.4 | 技术大楼室外整改工程
1.5 | 技术大楼七楼会议室修缮工程
1.6 | 石岩基地漏水维修工程
2 | 措施项目费
2.1 | 其中：混凝土、钢筋混凝土模板及支架费
2.2 | 安全文明施工措施费
2.3 | 履约担保手续费、赶工措施费
2.4 | 其它措施项目费
3 | 其它项目费
3.1 | 计日工
3.2 | 总承包服务费
3.3 | 发包人供应材料费
4 | 规费
5 | 不含税建安工程造价
6 | 应纳税费
6.1 | 增值税应纳税额
6.2 | 城市维护建设税、教育费附加及地方教育费附加
含税建安工程造价=5+6
注：本表适用于单位工程招标控制价或投标价的汇总，如无单位工程划分，单项工程也使用本表汇总。

## 表08A分部分项工程量清单与计价表
分部分项工程量清单与计价表 （适用于工程量清单计价）
工程名称:深圳市广播电视技术中心基地配套建筑设施修缮工程 |  |  | 标段： |  |  |  | 第1页 共12页
序号 | 项目编码 | 项目名称 | 项目特征描述 | 计量 单位 | 工程量 | 金额(元)
[6 empty] | 综合单价 | 合价 | 材料设备 暂估合价
梧桐山宿舍楼漏水修补工程
1号楼梯
1 | 011406001001 | 墙面油漆翻新 | 1.墙面油漆铲除 2.墙面油漆翻新 3.位置：楼梯墙 | m2 | 175.67
2 | 011406001034 | 窗台贴砖修复 | 1.墙面油漆铲除 2.刷防水涂料及水泥砂浆保护层 3.面层贴砖修复 4.位置：窗台（内） | m2 | 13.1
3 | 010903002001 | 外墙刷防水涂料 | 1.基层清理 2.外墙刷透明防水材料 3.位置：楼梯平台窗口（外墙） | m2 | 13.1
4 | 011707007001 | 地面保护 | 1.地面防护布保护 | 项 | 1
分部小计
2号楼梯
5 | 011406001003 | 墙面油漆翻新 | 1.墙面油漆铲除 2.墙面油漆翻新 3.位置：楼梯墙 | m2 | 172.77
6 | 011406001002 | 窗台贴砖修复 | 1.墙面油漆铲除 2.刷防水涂料及水泥砂浆保护层 3.面层贴砖修复 4.位置：窗台（内） | m2 | 13.1
7 | 010903002002 | 外墙刷防水涂料 | 1.基层清理 2.外墙刷透明防水材料 3.位置：楼梯平台窗口（外墙） | m2 | 13.1
301房
9 | 010903002008 | 外窗台刷防水涂料 | 1.基层清理 2.外墙刷透明防水材料 3.位置：外窗台 | m2 | 2
本页小计
分部分项工程量清单与计价表 （适用于工程量清单计价）
工程名称:深圳市广播电视技术中心基地配套建筑设施修缮工程 |  |  | 标段： |  |  |  | 第2页 共12页
序号 | 项目编码 | 项目名称 | 项目特征描述 | 计量 单位 | 工程量 | 金额(元)
[6 empty] | 综合单价 | 合价 | 材料设备 暂估合价
10 | 011406001006 | 窗台贴砖修复 | 1.墙面油漆铲除 2.刷防水涂料及水泥砂浆保护层 3.面层贴砖修复 4.位置：窗台（内） | m2 | 2
11 | 010903002003 | 外墙刷防水涂料 | 1.基层清理 2.外墙刷透明防水材料 3.位置：进门右墙面（外墙） | m2 | 11.78
分部小计
304房
12 | 010903002009 | 外窗台刷防水涂料 | 1.基层清理 2.外墙刷透明防水材料 3.位置：外窗台 | m2 | 2
13 | 011406001023 | 窗台贴砖修复 | 1.墙面油漆铲除 2.刷防水涂料及水泥砂浆保护层 3.面层贴砖修复 4.位置：窗台（内） | m2 | 2
分部小计
通道口
14 | 010903002004 | 外墙刷防水涂料 | 1.基层清理 2.外墙刷透明防水材料 3.位置：左边墙（外墙） | m2 | 2.97
15 | 011406001010 | 墙面油漆翻新 | 1.墙面油漆铲除 2.墙面油漆翻新 3.位置：左边墙（内墙） | m2 | 2.97
17 | 010903002005 | 外墙刷防水涂料 | 1.基层清理 2.外墙刷透明防水材料 3.位置：进门左右两面墙（外墙） | m2 | 11.78
16 | 011707007003 | 地面保护 | 1.地面防护布保护 | 项 | 1
分部小计
本页小计
分部分项工程量清单与计价表 （适用于工程量清单计价）
工程名称:深圳市广播电视技术中心基地配套建筑设施修缮工程 |  |  | 标段： |  |  |  | 第3页 共12页
序号 | 项目编码 | 项目名称 | 项目特征描述 | 计量 单位 | 工程量 | 金额(元)
[6 empty] | 综合单价 | 合价 | 材料设备 暂估合价
305房
18 | 011406001011 | 墙面油漆翻新 | 1.墙面油漆铲除 2.墙面油漆翻新 3.位置：进门左右两面墙（内墙） | m2 | 23.56
19 | 011707007004 | 地面保护 | 1.地面防护布保护 | 项 | 1
分部小计
306房
20 | 010903002010 | 外窗台刷防水涂料 | 1.基层清理 2.外墙刷透明防水材料 3.位置：外窗台 | m2 | 2
21 | 011406001027 | 窗台贴砖修复 | 1.墙面油漆铲除 2.刷防水涂料及水泥砂浆保护层 3.面层贴砖修复 4.位置：窗台（内） | m2 | 2
分部小计
307房
22 | 010903002011 | 外窗台刷防水涂料 | 1.基层清理 2.外墙刷透明防水材料 3.位置：外窗台 | m2 | 2
23 | 011406001029 | 窗台贴砖修复 | 1.墙面油漆铲除 2.刷防水涂料及水泥砂浆保护层 3.面层贴砖修复 4.位置：窗台（内） | m2 | 2
24 | 010903002006 | 外墙刷防水涂料 | 1.基层清理 2.外墙刷透明防水材料 3.位置：进门左边墙（外墙） | m2 | 28.07
8 | 011707007002 | 地面保护 | 1.地面防护布保护 | 项 | 1
分部小计
本页小计
分部分项工程量清单与计价表 （适用于工程量清单计价）
工程名称:深圳市广播电视技术中心基地配套建筑设施修缮工程 |  |  | 标段： |  |  |  | 第4页 共12页
序号 | 项目编码 | 项目名称 | 项目特征描述 | 计量 单位 | 工程量 | 金额(元)
[6 empty] | 综合单价 | 合价 | 材料设备 暂估合价
25 | 011406001015 | 墙面油漆翻新 | 1.墙面油漆铲除 2.墙面油漆翻新 3.位置：进门左边墙（内墙） | m2 | 28.07
26 | 011707007005 | 地面保护 | 1.地面防护布保护 | 项 | 1
分部小计
216房
27 | 010903002012 | 外窗台刷防水涂料 | 1.基层清理 2.外墙刷透明防水材料 3.位置：外窗台 | m2 | 2
28 | 011406001030 | 窗台贴砖修复 | 1.墙面油漆铲除 2.刷防水涂料及水泥砂浆保护层 3.面层贴砖修复 4.位置：窗台（内） | m2 | 2
分部小计
215房
29 | 010903002013 | 外窗台刷防水涂料 | 1.基层清理 2.外墙刷透明防水材料 3.位置：外窗台 | m2 | 2
30 | 011406001031 | 窗台贴砖修复 | 1.墙面油漆铲除 2.刷防水涂料及水泥砂浆保护层 3.面层贴砖修复 4.位置：窗台（内） | m2 | 2
31 | 010903002007 | 外墙刷防水涂料 | 1.基层清理 2.外墙刷透明防水材料 3.位置：进门左边墙（外墙） | m2 | 28.07
32 | 011406001020 | 墙面油漆翻新 | 1.墙面油漆铲除 2.墙面油漆翻新 3.位置：进门左边墙（内墙） | m2 | 28.07
33 | 011707007006 | 地面保护 | 1.地面防护布保护 | 项 | 1
分部小计
本页小计
分部分项工程量清单与计价表 （适用于工程量清单计价）
工程名称:深圳市广播电视技术中心基地配套建筑设施修缮工程 |  |  | 标段： |  |  |  | 第5页 共12页
序号 | 项目编码 | 项目名称 | 项目特征描述 | 计量 单位 | 工程量 | 金额(元)
[6 empty] | 综合单价 | 合价 | 材料设备 暂估合价
201房
34 | 010903002014 | 外窗台刷防水涂料 | 1.基层清理 2.外墙刷透明防水材料 3.位置：外窗台 | m2 | 2
35 | 011406001032 | 窗台贴砖修复 | 1.墙面油漆铲除 2.刷防水涂料及水泥砂浆保护层 3.面层贴砖修复 4.位置：窗台（内） | m2 | 2
分部小计
202房
36 | 010903002015 | 外窗台刷防水涂料 | 1.基层清理 2.外墙刷透明防水材料 3.位置：外窗台 | m2 | 2
37 | 011406001033 | 窗台贴砖修复 | 1.墙面油漆铲除 2.刷防水涂料及水泥砂浆保护层 3.面层贴砖修复 4.位置：窗台（内） | m2 | 2
38 | 011406001025 | 墙面油漆翻新 | 1.墙面油漆铲除 2.墙面油漆翻新 3.位置：内墙翻新 | m2 | 104.01
39 | 011707007007 | 地面保护 | 1.地面防护布保护 | 项 | 1
分部小计
204房
40 | 011406001028 | 墙面油漆翻新 | 1.墙面油漆铲除 2.墙面油漆翻新 3.位置：内墙翻新 | m2 | 104.01
41 | 011707007008 | 地面保护 | 1.地面防护布保护 | 项 | 1
分部小计
1楼
42 | 011408001001 | 贴防水膜 | 1.玻璃贴防水膜 2.位置：健身房三角位玻璃顶 | 项 | 1
本页小计
分部分项工程量清单与计价表 （适用于工程量清单计价）
工程名称:深圳市广播电视技术中心基地配套建筑设施修缮工程 |  |  | 标段： |  |  |  | 第6页 共12页
序号 | 项目编码 | 项目名称 | 项目特征描述 | 计量 单位 | 工程量 | 金额(元)
[6 empty] | 综合单价 | 合价 | 材料设备 暂估合价
43 | 011408001002 | 玻璃打胶 | 1.玻璃打胶 2.位置：玻璃幕墙 | 项 | 1
分部小计
分部小计
梧桐山基地标线工程
44 | 040205006001 | 标线 | 1.基地门口禁停车标线（黄色） | m | 172
45 | 040205006002 | 标线 | 1.基地道路两侧标线（黄色） | m | 1418.6
46 | 040205006003 | 标线 | 1.转向箭头标线（白色） | m | 57
47 | 040205006004 | 宿舍前绿化带停车位 | 1.人工挖沟槽； 2.水泥砂浆垫层； 3.透水砖铺贴 | m | 104
48 | 011502001001 | 更换排水沟盖板 | 1.规格：400*500mm 2.电视塔外围更换损坏排水沟水泥预制盖板 | 块 | 30
49 | 031001006001 | 塑料管 | 1.开槽砼地面 2.DN100排水管制安 3.地面修复 | m | 5
分部小计
梧桐山电视塔1楼油漆翻新及综合楼1楼临时宿舍维修工程
50 | 011616B005002 | 垃圾清理 | 1.垃圾清理 | 车 | 2
51 | 011608001002 | 铲除油漆面 | 1.铲除油漆面 | m2 | 634.24
52 | 011406001004 | 油漆翻新 | 1.满刮腻子两遍找平； 2.一底二面刷白色外墙乳胶漆 | m2 | 634.24
53 | 010402001002 | 窗口封堵 | 1.规格：1500*1500mm 2.加气砖封堵窗口单面批灰 | m2 | 2.25
54 | 010807001002 | 更换铝合金窗 | 1.规格：1500*2000mm 2.更换铝合金窗 | m2 | 3
本页小计
分部分项工程量清单与计价表 （适用于工程量清单计价）
工程名称:深圳市广播电视技术中心基地配套建筑设施修缮工程 |  |  | 标段： |  |  |  | 第7页 共12页
序号 | 项目编码 | 项目名称 | 项目特征描述 | 计量 单位 | 工程量 | 金额(元)
[6 empty] | 综合单价 | 合价 | 材料设备 暂估合价
55 | 030404033002 | 卫生间更换排气扇 | 1.规格：350*350mm 2.更换排气扇 | 个 | 1
56 | 030404033001 | 厨房排气扇 | 1.规格：500*500mm 2.排气扇 | 个 | 1
57 | 010802001002 | 更换不绣钢门 | 1.规格：900*2100mm 2.更换不绣钢门 | 樘 | 1
58 | 011101001002 | 门口地面修复 | 1.水泥砂浆地面找平 | m2 | 15
59 | 011616B005001 | 卫生清理 | 1.卫生清理 | 项 | 1
分部小计
技术大楼室外整改工程
场地改造
60 | 010606011001 | 排水沟制安 | 1.土方开挖 2.砖砌排水沟及抹灰批荡找平 | m | 12.8
61 | 050201004001 | 排水沟盖板 | 1.规格：300*500mm 2.排水沟盖板 | m | 12.8
62 | 041001001001 | 拆除地原地面砼 | 1.拆除地原地面砼 | m2 | 20.9
63 | 040203007001 | 水泥混凝土路面 | 1.C25砼地面浇注10CM厚 | m2 | 20.9
64 | 030404017001 | 迁移电箱 | 1.迁移电箱 | 项 | 1
66 | 030412007001 | 迁移地灯 | 1.迁移地灯 | 套 | 2
65 | 030404017002 | 迁移苗木 | 1.迁移苗木 | 项 | 1
分部小计
垃圾棚改造
67 | 010101002001 | 挖一般土方 | 1.挖一般土方 | m3 | 1.75
68 | 040203007002 | 水泥混凝土路面 | 1.C25砼地面浇注10CM厚 | m2 | 17.48
69 | 040504001001 | 砌筑井 | 1.排水井（井盖、砌筑井、排水管） | 座 | 1
本页小计
分部分项工程量清单与计价表 （适用于工程量清单计价）
工程名称:深圳市广播电视技术中心基地配套建筑设施修缮工程 |  |  | 标段： |  |  |  | 第8页 共12页
序号 | 项目编码 | 项目名称 | 项目特征描述 | 计量 单位 | 工程量 | 金额(元)
[6 empty] | 综合单价 | 合价 | 材料设备 暂估合价
70 | 011303001001 | 垃圾箱雨棚 | 1.垃圾箱雨棚（不绣钢结构、面盖阳光板） | m | 3.8
71 | 011303001002 | 垃圾棚背后护栏加不锈钢板 | 1.垃圾棚背后护栏加不锈钢板（1.5m高） | m | 3.8
分部小计
雨棚改造
72 | 011606003001 | 拆除原雨栅 | 1.拆除原雨栅 | 项 | 1
73 | 011303001003 | 厂家定制雨栅 | 1.雨棚厂家定制（3mmPC耐力板，4mm铝合金立柱150mm*85mm，3mm铝合金弯梁110mm*62mm，2.5mm铝合金边框70mm*60mm，1.5mm铝合金前框70mm*60mm，1mm铝合金副骨架40mm*40mm，1mm铝合金上下压条40mm*5mm，1mm铝合金水槽75mm*70mm，2mm铝合金斜拉杆50mm*44mm） | m2 | 125
74 | 011303001004 | 停车栅与垃圾栅中间挡板（钢板） | 1.停车栅与垃圾栅中间挡板（钢板） | m2 | 9.2
分部小计
分部小计
技术大楼七楼会议室修缮工程
75 | 011605001001 | 拆除原静电地板 | 1.拆除原静电地板 | m2 | 105
76 | 011601001001 | 拆除墙体 | 1.拆除24cm厚墙体 | m2 | 42
77 | 011610001001 | 木门窗拆除 | 1.拆除双开门及门框 | 套 | 1
78 | 011615001001 | 开孔(打洞) | 1.新凿开门洞口（墙厚24cm） | 项 | 1
79 | 011616B005003 | 二次搬运 | 1.人工搬运建筑垃圾到一楼地面 | 项 | 1
本页小计
分部分项工程量清单与计价表 （适用于工程量清单计价）
工程名称:深圳市广播电视技术中心基地配套建筑设施修缮工程 |  |  | 标段： |  |  |  | 第9页 共12页
序号 | 项目编码 | 项目名称 | 项目特征描述 | 计量 单位 | 工程量 | 金额(元)
[6 empty] | 综合单价 | 合价 | 材料设备 暂估合价
80 | 011616B005004 | 垃圾清运 | 1.汽车运走建筑垃圾 | 车 | 2
81 | 011201001001 | 墙面一般抹灰 | 1.墙体加厚钢丝网抹灰找平 | m2 | 19
82 | 010401003001 | 封门洞口 | 1.封门洞口（厚24cm） | 个 | 1
83 | 010503005001 | 过梁 | 1.新门洞过梁制作 | 项 | 1
85 | 010606012001 | 架空层制作 | 1.架空层制作50*80方通角铁焊接框架 | m2 | 105
84 | 011302002001 | 铝条格栅吊顶 | 1.配套龙骨安装 2.铝通50*85，厚0.6 | m2 | 105
86 | 010606012002 | 空调固定支架 | 1.40*80方通支架 | 套 | 4
87 | 011101003001 | 主席台加高 | 1.砌砖回填夯实 | m2 | 20
88 | 011101003002 | 主席台c15砼地面找平 | 1.主席台250mm厚c15砼地面找平 | m2 | 20
89 | 011102003001 | 块料楼地面 | 1.主席台铺600*600瓷砖 | m2 | 25
90 | 030411001001 | 重新铺设线管电线（含开关插座） | 1.（含灯盘，开关，插座）欧普，金龙羽电线，联塑线管 | m2 | 105
91 | 011105003001 | 块料踢脚线 | 1.地脚线铺设（暗藏），加工（120*600）磨圆边 | m | 12
92 | 011406001005 | 墙面乳胶漆 | 1.墙面批腻子灰二遍 2.墙面打磨油环保乳胶漆 | m2 | 140
93 | 011102003002 | 地面砖修复 | 1.地面砖修复 | 项 | 1
94 | 010801002001 | 安装实木门及门框 | 1.安装实木门及门框 | 樘 | 1
95 | 011102001001 | 门槛石 | 1.印度红门槛石 | 块 | 1
96 | 011101001001 | 地面清理 | 1.地面清理 | m2 | 105
97 | 010810001001 | 窗帘 | 1.安装滚动式防晒窗帘 | m2 | 30
本页小计
分部分项工程量清单与计价表 （适用于工程量清单计价）
工程名称:深圳市广播电视技术中心基地配套建筑设施修缮工程 |  |  | 标段： |  |  |  | 第10页 共12页
序号 | 项目编码 | 项目名称 | 项目特征描述 | 计量 单位 | 工程量 | 金额(元)
[6 empty] | 综合单价 | 合价 | 材料设备 暂估合价
98 | 011701006001 | 满堂脚手架 | 1.吊天花搭满堂红脚手架（高度7米）2.电视塔1楼油漆翻新（墙面）搭脚手架（高度7米） | m2 | 305
分部小计
石岩基地漏水维修工程
1栋屋面漏水维修
99 | 010902001001 | 屋面卷材防水 | 1.基层处理剂 2.屋面卷材防水 | m2 | 153
分部小计
3栋屋面漏水及内外墙面油漆维修
100 | 010902001002 | 屋面卷材防水 | 1.基层处理剂 2.屋面卷材防水 | m2 | 25
101 | 011406001007 | 内外墙面破损油漆修复 | 1.内外墙面破损油漆修复 | 项 | 1
分部小计
活楼漏水维修
102 | 040204002001 | 人行道透水砖凹陷修复 | 1.人行道透水砖凹陷修复 | 项 | 1
103 | 040204002002 | 洗车位地面透水砖铺设 | 1.含土方开挖及土方外运 2.基础夯实 3.砼垫层 4.透水砖铺设 | m2 | 36.28
104 | 040204002003 | 生活楼入口路面破损大理石修复 | 1.拆除破损及垃圾外运 2.大理石更换铺设 | m2 | 59
105 | 011406001008 | 101房卫生间、窗台漏水修复 | 1.墙面破损铲除 2.油漆修复 3.外窗台打胶 4.卫生间漏水面刷透明防水胶 | 间 | 1
106 | 011406001009 | 104房卫生间、窗台墙体开裂漏水修复 | 1.墙面破损铲除 2.油漆修复 3.外窗台打胶 4.卫生间漏水面刷透明防水胶 | 间 | 1
本页小计
分部分项工程量清单与计价表 （适用于工程量清单计价）
工程名称:深圳市广播电视技术中心基地配套建筑设施修缮工程 |  |  | 标段： |  |  |  | 第11页 共12页
序号 | 项目编码 | 项目名称 | 项目特征描述 | 计量 单位 | 工程量 | 金额(元)
[6 empty] | 综合单价 | 合价 | 材料设备 暂估合价
107 | 011406001012 | 105房卫生间、窗台墙体开裂漏水修复 | 1.墙面破损铲除 2.油漆修复 3.外窗台打胶 4.卫生间漏水面刷透明防水胶 | 间 | 1
108 | 011406001013 | 106房卫生间、窗台墙体开裂漏水修复 | 1.墙面破损铲除 2.油漆修复 3.外窗台打胶 4.卫生间漏水面刷透明防水胶 | 间 | 1
109 | 011406001014 | 107房窗台墙体漏水修复 | 1.墙面破损铲除 2.油漆修复 3.外窗台打胶 | 间 | 1
110 | 011406001016 | 109房卫生间、窗台漏水修复 | 1.墙面破损铲除 2.油漆修复 3.外窗台打胶 4.卫生间漏水面刷透明防水胶 | 间 | 1
111 | 011406001017 | 206房窗台破损铲除、油漆修复 | 1.墙面破损铲除 2.油漆修复 3.外窗台打胶 | 间 | 1
112 | 011406001018 | 209房卫生间、窗台漏水修复 | 1.墙面破损铲除 2.油漆修复 3.外窗台打胶 4.卫生间漏水面刷透明防水胶 | 间 | 1
113 | 011406001019 | 212房卫生间修复 | 1.墙面破损铲除 2.油漆修复 3.卫生间漏水面刷透明防水胶 | 间 | 1
114 | 011406001021 | 生活楼大厅墙面破损油漆修复 | 1.生活楼大厅墙面破损油漆修复 | 项 | 1
115 | 010810001002 | 餐厅更换遮阳窗帘 | 1.餐厅更换遮阳窗帘（白色） | m2 | 86.4
116 | 030406001001 | 窗帘电机 | 1.餐厅加装全自动窗帘电机 | 台 | 8
117 | 011406001022 | 门口对联框 | 1.门口对联框1.8长*0.25宽、0.5*0.25（两套） | m | 8.2
118 | 011406001024 | 卫生清理 | 1.卫生清理 | 项 | 1
分部小计
本页小计
分部分项工程量清单与计价表 （适用于工程量清单计价）
工程名称:深圳市广播电视技术中心基地配套建筑设施修缮工程 |  |  | 标段： |  |  |  | 第12页 共12页
序号 | 项目编码 | 项目名称 | 项目特征描述 | 计量 单位 | 工程量 | 金额(元)
[6 empty] | 综合单价 | 合价 | 材料设备 暂估合价
分部小计
本页小计
合 计

## 表10措施项目清单与计价汇总表
措施项目清单与计价汇总表
工程名称:深圳市广播电视技术中心基地配套建筑设施修缮工程 |  | 标段： | 第1页 共1页
序号 | 项目名称 |  | 金额(元)
1 | 安全文明施工措施费
1.1 | 安全文明施工措施费(按费率计算)
1.2 | 其他安全文明施工措施(按清单列项)
1.2.1 | 临时围挡费
1.2.2 | 基坑内场地硬地化
1.3 | 产业工人职业训练专项经费
2 | 履约担保手续费
3 | 夜间施工费
4 | 赶工措施费
5 | 冬雨季施工费
6 | 已完成工程及设备保护费
7 | 地上地下设施及建筑物的临时保护费
8 | 混凝土、钢筋混凝土模板及支架费
9 | 二次搬运费
10 | 脚手架费
11 | 垂直运输机械费
12 | 大型机械设备进出场及安拆费
13 | 施工排水、降水费
14 | 专业工程措施项目费
14.1 | 室内空气污染测试
15 | 其他
合 计
注：专业工程措施项目费可根据工程实际在本表中补充。

## 表11其他项目清单与计价汇总表
其他项目清单与计价汇总表
工程名称:深圳市广播电视技术中心基地配套建筑设施修缮工程 |  | 标段： | 第1页 共1页
序号 | 项 目 名 称 | 金额(元) | 备注
1 | 材料设备暂估价 |  | 明细详见表11-1
2 | 计日工 |  | 明细详见表11-2
3 | 总承包服务费 |  | 明细详见表11-3
4 | 发包人供应材料费
合 计
注：编制招标控制价时，材料设备暂估价计入清单项目综合单价，此处不汇总。

## 表14规费、应纳税费项目清单与计价表
规费、应纳税费项目清单与计价表
工程名称:深圳市广播电视技术中心基地配套建筑设施修缮工程 |  | 标段： | 第1页 共1页
序号 | 项目名称 | 计算基础 | 费率(%) | 金额(元)
1 | 规费 | (分部分项工程费+措施项目费+其他项目费)中的人工费 | 18
2 | 应纳税费 | 应纳税费合计
2.1 | 增值税应纳税额 | 分部分项工程费+措施项目费+其他项目费+规费-发包人供应材料费 | 3.02
2.2 | 城市维护建设税、教育费附加及地方教育费附加 | 增值税应纳税额 | 12
合 计